## MotorDriveFirmware
Controller Board | Adapter board | Power Board | Motor | Firmware subdirectory zip file | Notes
Microchip MA330031-2 PIM dsPIC33EP256MC506 | EPC9147A | EPC9146 Rev2_1 | Teknic_M-3411P-LN-08D | sample-mb-33ep-epc9146_2_0_DummyNema34_14A_3_5A_1_5mohm_1_3krpm_100kHz_21ns_210412
ST Nucleo G431RB - STM32G431RB | EPC9147C | EPC9146 Rev2_1 | Teknic_M-3411P-LN-08D | G431-EPC9146_2_1-DummyNema34_50k_100n
ST Nucleo G431RB - STM32G431RB | EPC9147C | EPC9145 | Teknic_M-3411P-LN-08D | G431-EPC9145-DummyNema34_50k_100n
ST Nucleo G431RB - STM32G431RB | EPC9147C | EPC9167 | Teknic_M-3411P-LN-08D | G431-EPC9145-DummyNema34_50k_100n
ST Nucleo G431RB - STM32G431RB | EPC9147C | EPC9167HC | Teknic_M-3411P-LN-08D | G431-EPC9145-DummyNema34_50k_100n
ST Nucleo G431RB - STM32G431RB | EPC9147C | EPC9173 | Teknic_M-3411P-LN-08D | G431-EPC9145-DummyNema34_50k_100n
ST Nucleo G431RB - STM32G431RB | EPC9147C | EPC9176 Rev1_0 | Teknic_M-3411P-LN-08D | G431-EPC9176_1_0-DummyNema34_50k_100n
ST Nucleo G431RB - STM32G431RB | EPC9147C | EPC9186 Rev1_0 | Teknic_M-3411P-LN-08D | G431-EPC9186_1_0-DummyNema34_50k_100n
Microchip MA330031-2 PIM dsPIC33EP256MC506 | EPC9147A | EPC9145 | Teknic_M-3411P-LN-08D | sample-mb-33ep256mc506-mclv2.X-Dummy_9145_14A_3A_1_0mohm_1_3krpm_100kHz_50ns_210806
Microchip MA330031-2 PIM dsPIC33EP256MC506 | EPC9147A | EPC9167 | Teknic_M-3411P-LN-08D | sample-mb-33ep256mc506-mclv2.X-Dummy_9145_14A_3A_1_0mohm_1_3krpm_100kHz_50ns_210806
Microchip MA330031-2 PIM dsPIC33EP256MC506 | EPC9147A | EPC9167HC | Teknic_M-3411P-LN-08D | sample-mb-33ep256mc506-mclv2.X-Dummy_9145_14A_3A_1_0mohm_1_3krpm_100kHz_50ns_210806
Microchip MA330031-2 PIM dsPIC33EP256MC506 | EPC9147A | EPC9173 | Teknic_M-3411P-LN-08D | sample-mb-33ep256mc506-mclv2.X-Dummy_9145_14A_3A_1_0mohm_1_3krpm_100kHz_50ns_210806
Microchip MA330031-2 PIM dsPIC33EP256MC506 | EPC9147A | EPC9176 Rev1_0 | Teknic_M-3411P-LN-08D | sample-mb-33ep256mc506-mclv2.X-Dummy_9176_14A_3A_1_0mohm_1_3krpm_100kHz_50ns_230125
TI LaunchXL-F28069M | EPC9147B | EPC9146 Rev2_1 | Teknic_M-3411P-LN-08D | InstaSPIN_F2806xM_UNIVERSAL
TI LaunchXL-F28069M | EPC9147B | EPC9145 | Teknic_M-3411P-LN-08D | InstaSPIN_F2806xM_UNIVERSAL
TI LaunchXL-F28069M | EPC9147B | EPC9167 | Teknic_M-3411P-LN-08D | InstaSPIN_F2806xM_UNIVERSAL
TI LaunchXL-F28069M | EPC9147B | EPC9167HC | Teknic_M-3411P-LN-08D | InstaSPIN_F2806xM_UNIVERSAL
TI LaunchXL-F28069M | EPC9147B | EPC9173 | Teknic_M-3411P-LN-08D | InstaSPIN_F2806xM_UNIVERSAL
TI LaunchXL-F28069M | EPC9147B | EPC9176 Rev1_0 | Teknic_M-3411P-LN-08D | InstaSPIN_F2806xM_UNIVERSAL
Renesas-RA6T2 Control Board | EPC9147D | EPC9194 Rev1_0 | Teknic_M-3411P-LN-08D | RA6T2-EPC9194-DummyNema34-20k-2000n